## 接続材
カテゴリ | 製品名 | 区分 | 種類 | 別称 | 電線タイプ | min（電線1） | max（電線1） | min（電線2） | max（電線2） | 適用カバー | 適用カバー | 適用カバー | 適用カバー | 適用カバー | 適用カバー | 適用カバー | URL
接続材 | 蓄力コネクタ_1号 | 蓄力 | 1号 | チク1 | 銅 | 2 | 8 | 2 | 8 | L1 | L1-2 | L2 | T1
接続材 | 蓄力コネクタ_2号 | 蓄力 | 2号 | チク2 | 銅 | 14 | 22 | 2 | 22 | L2 | T1 | NT1 | AS小 | VCT
接続材 | 蓄力コネクタ_3号 | 蓄力 | 3号 | チク3 | 銅 | 38 | 38 | 2 | 38 | L2 | T2 | NT2 | AS小 | VCT
接続材 | 蓄力コネクタ_4号 | 蓄力 | 4号 | チク4 | 銅 | 60 | 60 | 2 | 60 | L3 | L4 | T2 | T3 | NT3 | AS小 | VCT
接続材 | 蓄力コネクタ_5号 | 蓄力 | 5号 | チク5 | 銅 | 80 | 100 | 2 | 100 | L4 | T3 | NT3 | AS大 | VCT
接続材 | 蓄力コネクタ_6号 | 蓄力 | 6号 | チク6 | 銅 | 125 | 125 | 2 | 125 | L4 | T4 | NT4 | AS大 | VCT
接続材 | 蓄力コネクタ_7号 | 蓄力 | 7号 | チク7 | 銅 | 150 | 150 | 22 | 150 | 7･8用 | VCT
接続材 | 蓄力コネクタ_8号 | 蓄力 | 8号 | チク8 | 銅 | 250 | 250 | 60 | 250 | 7･8用 | VCT
接続材 | 北海道_銅線用圧縮スリーブ（分岐スリーブ） | Cコン | 8-8 | CHD8-8 | 銅 | 2.6 | 8 | 2.6 | 8 | H | HSC | T
接続材 | 北海道_銅線用圧縮スリーブ（分岐スリーブ） | Cコン | 14-8 | CKS02 | 銅 | 4 | 14 | 2.6 | 8 | H | HSC | T
接続材 | 北海道_銅線用圧縮スリーブ（分岐スリーブ） | Cコン | 14-14 | CKS01 | 銅 | 4 | 14 | 4 | 14 | H | HSC | T
接続材 | 北海道_銅線用圧縮スリーブ（分岐スリーブ） | Cコン | 22-8 | CKS0 | 銅 | 5 | 22 | 2.6 | 8 | H | HSC | T
接続材 | 北海道_銅線用圧縮スリーブ（分岐スリーブ） | Cコン | 22-22 | CKS1 | 銅 | 5 | 22 | 4 | 22 | H | HSC | T
接続材 | 北海道_銅線用圧縮スリーブ（分岐スリーブ） | Cコン | 38-22 | CKS2 | 銅 | 38 | 38 | 3.2 | 22 | H | HSC | T
接続材 | 北海道_銅線用圧縮スリーブ（分岐スリーブ） | Cコン | 38-38 | CKS3 | 銅 | 38 | 38 | 38 | 38 | H | HSC | T
接続材 | 北海道_銅線用圧縮スリーブ（分岐スリーブ） | Cコン | 60-22 | CKS4 | 銅 | 60 | 60 | 3.2 | 22 | H | HSC | T
接続材 | 北海道_銅線用圧縮スリーブ（分岐スリーブ） | Cコン | 60-38 | CKS5 | 銅 | 60 | 60 | 38 | 38 | H | HSC | T
接続材 | 北海道_銅線用圧縮スリーブ（分岐スリーブ） | Cコン | 60-60 | CKS6 | 銅 | 60 | 60 | 60 | 60 | H | HSC | T
接続材 | 北海道_銅線用圧縮スリーブ（分岐スリーブ） | Cコン | 125-22 | CKS7 | 銅 | 100 | 125 | 4 | 22 | H | HSC | T
接続材 | 北海道_銅線用圧縮スリーブ（分岐スリーブ） | Cコン | 125-38 | CKS8 | 銅 | 100 | 125 | 38 | 38 | H | HSC | T
接続材 | 北海道_銅線用圧縮スリーブ（分岐スリーブ） | Cコン | 125-60 | CHD9 | 銅 | 100 | 125 | 60 | 60 | H | HSC | T
接続材 | 北海道_銅線用圧縮スリーブ（分岐スリーブ） | Cコン | 125-125 | CHD10 | 銅 | 100 | 125 | 100 | 125 | H | HSC | T
接続材 | 北海道_銅線用圧縮スリーブ（直線スリーブ） | スリーブ | 2.6 | スリーブS2.6HD | 銅 | 2.6 | 2.6 | 2.6 | 2.6 | H | HSC | T
接続材 | 北海道_銅線用圧縮スリーブ（直線スリーブ） | スリーブ | 3.2 | スリーブS3.2HD | 銅 | 3.2 | 3.2 | 3.2 | 3.2 | H | HSC | T
接続材 | 北海道_銅線用圧縮スリーブ（直線スリーブ） | スリーブ | 14 | スリーブS14HD | 銅 | 14 | 14 | 14 | 14 | H | HSC | T
接続材 | 北海道_アルミ線用圧縮スリーブ 分岐スリーブ | アルミコネクタ | H45T1 | AlスリーブH45T1HD | アルミ,銅 | 2 | 8 | 25 | 60 | H | HSC | T
接続材 | 北海道_アルミ線用圧縮スリーブ 分岐スリーブ | アルミコネクタ | H4T24 | AlスリーブH4T24HD | アルミ,銅 | 4 | 38 | 25 | 38 | H | HSC | T
接続材 | 北海道_アルミ線用圧縮スリーブ 分岐スリーブ | アルミコネクタ | H5T24 | AlスリーブH5T24HD | アルミ,銅 | 4 | 38 | 55 | 60 | H | HSC | T
接続材 | 北海道_アルミ線用圧縮スリーブ 分岐スリーブ | アルミコネクタ | H5T5 | AlスリーブH5T5HD | アルミ,銅 | 55 | 60 | 55 | 60 | H | HSC | T
接続材 | 北海道_アルミ線用圧縮スリーブ 分岐スリーブ | アルミコネクタ | H6T1 | AlスリーブH6T1HD | アルミ,銅 | 2 | 8 | 80 | 125 | H | HSC | T
接続材 | 北海道_アルミ線用圧縮スリーブ 分岐スリーブ | アルミコネクタ | H6T24 | AlスリーブH6T24HD | アルミ,銅 | 4 | 38 | 80 | 125 | H | HSC | T
接続材 | 北海道_アルミ線用圧縮スリーブ 分岐スリーブ | アルミコネクタ | H6T5 | AlスリーブH6T5HD | アルミ,銅 | 55 | 60 | 80 | 125 | H | HSC | T
接続材 | 北海道_アルミ線用圧縮スリーブ 分岐スリーブ | アルミコネクタ | H6T6 | AlスリーブH6T6HD | アルミ,銅 | 80 | 125 | 80 | 125 | H | HSC | T
接続材 | 北海道_アルミ線用圧縮スリーブ 分岐スリーブ | アルミコネクタ | H7T1 | AlスリーブH7T1HD | アルミ,銅 | 2 | 8 | 125 | 200 | H | HSC | T
接続材 | 北海道_アルミ線用圧縮スリーブ 分岐スリーブ | アルミコネクタ | H7T25 | AlスリーブH7T25HD | アルミ,銅 | 4 | 60 | 125 | 200 | H | HSC | T
接続材 | 北海道_アルミ線用圧縮スリーブ 分岐スリーブ | アルミコネクタ | H7T6 | AlスリーブH7T6HD | アルミ,銅 | 80 | 125 | 125 | 200 | H | HSC | T
接続材 | 北海道_アルミ線用圧縮スリーブ 分岐スリーブ | アルミコネクタ | H7T7 | AlスリーブH7T7HD | アルミ,銅 | 125 | 200 | 125 | 200 | H | HSC | T
接続材 | 東北_銅線用圧縮コネクタ | Cコン | 8-8 | CT8-8 | 銅 | 2.6 | 8 | 2.6 | 8 | LNT | NT
接続材 | 東北_銅線用圧縮コネクタ | Cコン | 14-8 | CT02 | 銅 | 14 | 14 | 2.6 | 8 | LNT | NT
接続材 | 東北_銅線用圧縮コネクタ | Cコン | 22-8 | CT0 | 銅 | 5 | 22 | 2.6 | 8 | LNT | NT
接続材 | 東北_銅線用圧縮コネクタ | Cコン | A_22-22 | CT1 | 銅 | 5 | 22 | 14 | 22 | LNT | NT
接続材 | 東北_銅線用圧縮コネクタ | Cコン | B_38-22 | CT2 | 銅 | 38 | 38 | 3.2 | 22 | LNT | NT
接続材 | 東北_銅線用圧縮コネクタ | Cコン | D_60-22 | CT4 | 銅 | 60 | 60 | 3.2 | 22 | LNT | NT
接続材 | 東北_銅線用圧縮コネクタ | Cコン | E_60-38 | CT5 | 銅 | 60 | 60 | 38 | 38 | LNT | NT
接続材 | 東北_銅線用圧縮コネクタ | Cコン | F_60-60 | CT6 | 銅 | 60 | 60 | 60 | 60 | LNT | NT
接続材 | 東北_銅線用圧縮コネクタ | Cコン | G_100-38 | CT7 | 銅 | 80 | 100 | 3.2 | 38 | LNT | NT
接続材 | 東北_銅線用圧縮コネクタ | Cコン | H_100-60 | CT8 | 銅 | 80 | 100 | 60 | 60 | LNT | NT
接続材 | 東北_銅線用圧縮コネクタ | Cコン | I_100-100 | CT9 | 銅 | 80 | 100 | 80 | 100 | LNT | NT
接続材 | 東北_銅線用圧縮コネクタ | Cコン | K_150-38 | CT11 | 銅 | 150 | 150 | 5 | 38 | LNT | NT
接続材 | 東北_銅線用圧縮コネクタ | Cコン | L_150-125 | CT12 | 銅 | 150 | 150 | 60 | 125 | LNT | NT
接続材 | 東北_銅線用圧縮コネクタ | Cコン | M_200-22 | CT13 | 銅 | 5 | 22 | 200 | 200 | LNT | NT
接続材 | 東北_銅線用圧縮コネクタ | Cコン | N_200-60 | CT14 | 銅 | 38 | 60 | 200 | 200 | LNT | NT
接続材 | 東北_銅線用圧縮コネクタ | Cコン | P_125-60 | CT16 | 銅 | 60 | 60 | 125 | 125 | LNT | NT
接続材 | 東北_銅線用圧縮コネクタ | Cコン | Q_150-150 | CT17 | 銅 | 150 | 200 | 60 | 150 | LNT | NT
接続材 | 東北_銅線用高圧引下線圧縮コネクタ | Cコン | 5.0-2.6 | CT5.0-2.6 | 銅 | 5 | 5 | 2.6 | 5.5
接続材 | 東北_銅線用高圧引下線圧縮コネクタ | Cコン | 60-2.6 | CT60-2.6 | 銅 | 60 | 60 | 2.6 | 5.5
接続材 | 東北_銅線用高圧引下線圧縮コネクタ | Cコン | 150-2.6 | CT150-2.6 | 銅 | 150 | 150 | 2.6 | 5.5
接続材 | 東北_改良型銅線用圧縮直線スリーブ | スリーブ | 5.0 | スリーブS5.0T | 銅 | 5 | 5 | 5 | 5
接続材 | 東北_改良型銅線用圧縮直線スリーブ | スリーブ | 60 | スリーブS60T | 銅 | 60 | 60 | 60 | 60
接続材 | 東北_改良型銅線用圧縮直線スリーブ | スリーブ | 150 | スリーブS150T | 銅 | 150 | 150 | 150 | 150
接続材 | 東北_銅線用圧縮ジャンパースリーブ | スリーブ | 60 | スリーブJ60T | 銅 | 60 | 60 | 60 | 60 | JSC
接続材 | 東北_銅線用圧縮ジャンパースリーブ | スリーブ | 150 | スリーブJ150T | 銅 | 150 | 150 | 150 | 150 | JSC
接続材 | 東北_機器リード線用圧縮銅端子 | 端子 | 22 | 銅端子22T | 銅 | 22 | 22 | 22 | 22
接続材 | 東北_機器リード線用圧縮銅端子 | 端子 | 60 | 銅端子60T | 銅 | 60 | 60 | 60 | 60
接続材 | 東北_機器リード線用圧縮銅端子 | 端子 | 100 | 銅端子100T | 銅 | 100 | 100 | 100 | 100
接続材 | 東北_機器リード線用圧縮銅端子 | 端子 | 200 | 銅端子200T | 銅 | 200 | 200 | 200 | 200
接続材 | 北陸_銅線用圧縮スリーブ（分岐スリーブ） | Cコン | 14-2.6・3.2 | CHRK02 | 銅 | 4 | 14 | 2.6 | 8 | NLH | NT
接続材 | 北陸_銅線用圧縮スリーブ（分岐スリーブ） | Cコン | 22-2.6・3.2 | CHRK0 | 銅 | 5 | 22 | 2.6 | 8 | NLH | NT
接続材 | 北陸_銅線用圧縮スリーブ（分岐スリーブ） | Cコン | 5-4 | CHR0 | 銅 | 4 | 19.6(5) | 4 | 14 | NLH | NT
接続材 | 北陸_銅線用圧縮スリーブ（分岐スリーブ） | Cコン | 22-22 | CHR1 | 銅 | 5 | 22 | 4 | 22 | NLH | NT
接続材 | 北陸_銅線用圧縮スリーブ（分岐スリーブ） | Cコン | 38-22 | CHR2 | 銅 | 38 | 38 | 2.6 | 22 | NLH | NT
接続材 | 北陸_銅線用圧縮スリーブ（分岐スリーブ） | Cコン | 38-38 | CHR3 | 銅 | 38 | 38 | 38 | 38 | NLH | NT
接続材 | 北陸_銅線用圧縮スリーブ（分岐スリーブ） | Cコン | 60-22 | CHR4 | 銅 | 60 | 60 | 2.6 | 22 | NLH | NT
接続材 | 北陸_銅線用圧縮スリーブ（分岐スリーブ） | Cコン | 60-38 | CHR5 | 銅 | 60 | 60 | 38 | 38 | NLH | NT
接続材 | 北陸_銅線用圧縮スリーブ（分岐スリーブ） | Cコン | 60-60 | CHR6 | 銅 | 60 | 60 | 60 | 60 | NLH | NT
接続材 | 北陸_銅線用圧縮スリーブ（分岐スリーブ） | Cコン | 80-38 | CHR7 | 銅 | 80 | 100 | 5 | 38 | NLH | NT
接続材 | 北陸_銅線用圧縮スリーブ（分岐スリーブ） | Cコン | 80-60 | CHR8 | 銅 | 80 | 100 | 60 | 60 | NLH | NT
接続材 | 北陸_銅線用圧縮スリーブ（分岐スリーブ） | Cコン | 80-80 | CHR9 | 銅 | 80 | 100 | 80 | 100 | NLH | NT
接続材 | 北陸_銅線用圧縮スリーブ（分岐スリーブ） | Cコン | 150-38 | CHR11 | 銅 | 125 | 125 | 5 | 38 | NLH | NT
接続材 | 北陸_銅線用圧縮スリーブ（分岐スリーブ） | Cコン | 150-60 | CHR12 | 銅 | 125 | 125 | 60 | 60 | NLH | NT
接続材 | 北陸_銅線用圧縮スリーブ（分岐スリーブ） | Cコン | 150-80 | CHR13 | 銅 | 125 | 125 | 80 | 100 | NLH | NT
接続材 | 北陸_銅線用圧縮スリーブ（分岐スリーブ） | Cコン | 150-150 | CHR14 | 銅 | 125 | 125 | 150 | 150 | NLH | NT
接続材 | 北陸_引込線用異型スリーブ | スリーブ | E2.6・3.2-2.0 | スリーブE1HR | 銅 | 2.6 | 3.2 | 2 | 2
接続材 | 北陸_引込線用異型スリーブ | スリーブ | E2.6・3.2 | スリーブE2HR | 銅 | 2.6 | 3.2 | 2.6 | 3.2
接続材 | 北陸_引込線用異型スリーブ | スリーブ | E2.6・3.2-8 | スリーブE3HR | 銅 | 2.6 | 3.2 | 8 | 8
接続材 | 北陸_引込線用異型スリーブ | スリーブ | E14-2.6・3.2-8 | スリーブE4HR | 銅 | 14 | 14 | 2.6 | 8
接続材 | 北陸_引込線用異型スリーブ | スリーブ | E14 | スリーブE5HR | 銅 | 14 | 14 | 14 | 14
接続材 | 北陸_引込線用異型スリーブ | スリーブ | E22-14 | スリーブE6HR | 銅 | 22 | 22 | 14 | 14
接続材 | 北陸_引込線用異型スリーブ | スリーブ | E22 | スリーブE7HR | 銅 | 22 | 22 | 22 | 22
接続材 | 北陸_引込線用圧縮直線スリーブ | スリーブ | S2.6 | スリーブS2.6HR | 銅 | 2.6 | 2.6 | 2.6 | 2.6
接続材 | 北陸_引込線用圧縮直線スリーブ | スリーブ | S3.2 | スリーブS3.2HR | 銅 | 3.2 | 3.2 | 3.2 | 3.2
接続材 | 北陸_引込線用圧縮直線スリーブ | スリーブ | S14 | スリーブS14HR | 銅 | 14 | 14 | 14 | 14
接続材 | 北陸_銅線用圧縮直線スリーブ（間接活線用） | スリーブ | S80HR | スリーブS80HR | 銅 | 80 | 80 | 80 | 80
接続材 | 北陸_アルミ線用圧縮スリーブ 分岐スリーブ | スリーブ | 58T5 | AlスリーブCH58T5HR | アルミ,銅 | 32 | 60 | 2.6 | 5.5 | NT
接続材 | 北陸_アルミ線用圧縮スリーブ 分岐スリーブ | スリーブ | 32T32 | AlスリーブCH32T32HR | アルミ,銅 | 32 | 38 | 5 | 38 | NT
接続材 | 北陸_アルミ線用圧縮スリーブ 分岐スリーブ | スリーブ | 120T5 | AlスリーブCH120T5HR | アルミ,銅 | 80 | 130 | 2.6 | 5.5 | NT
接続材 | 北陸_アルミ線用圧縮スリーブ 分岐スリーブ | スリーブ | 120T32 | AlスリーブCH120T32HR | アルミ,銅 | 80 | 130 | 5 | 38 | NT
接続材 | 北陸_アルミ線用圧縮スリーブ 分岐スリーブ | スリーブ | 120T120 | AlスリーブCH120T120HR | アルミ,銅 | 80 | 130 | 80 | 130 | NT
接続材 | 北陸_アルミ線用圧縮スリーブ 分岐スリーブ | スリーブ | 240T5 | AlスリーブCH240T5HR | アルミ,銅 | 150 | 240 | 2.6 | 5.5 | NT
接続材 | 北陸_アルミ線用圧縮スリーブ 分岐スリーブ | スリーブ | 240T58 | AlスリーブCH240T58HR | アルミ,銅 | 150 | 240 | 5 | 58 | NT
接続材 | 北陸_アルミ線用圧縮スリーブ 分岐スリーブ | スリーブ | 240T120 | AlスリーブCH240T120HR | アルミ,銅 | 150 | 240 | 80 | 130 | NT
接続材 | 北陸_アルミ線用圧縮スリーブ 分岐スリーブ | スリーブ | 240T240 | AlスリーブCH240T240HR | アルミ,銅 | 150 | 240 | 150 | 240 | NT
接続材 | 北陸_アルミ線用圧縮スリーブ 直線スリーブ | スリーブ | S32 | AlスリーブS32HR | アルミ | 32 | 32 | 32 | 32
接続材 | 北陸_アルミ線用圧縮スリーブ 直線スリーブ | スリーブ | S95,120 | AlスリーブS95,120HR | アルミ | 120 | 130 | 120 | 130
接続材 | 北陸_アルミ線用圧縮スリーブ 直線スリーブ | スリーブ | S240 | AlスリーブS240HR | アルミ | 240 | 240 | 240 | 240
接続材 | 北陸_アルミ線用ジャンパースリーブ | スリーブ | J120 | AlスリーブJ120HR | アルミ | 95 | 130 | 95 | 130
接続材 | 関西_引込線用圧縮コネクタ 直線スリーブ | スリーブ | S2.6 | S2.6K | 銅 | 2.6 | 2.6 | 2.6 | 2.6
接続材 | 関西_引込線用圧縮コネクタ 直線スリーブ | スリーブ | S3.2 | S3.2K | 銅 | 3.2 | 3.2 | 3.2 | 3.2
接続材 | 関西_引込線用圧縮コネクタ 直線スリーブ | スリーブ | S4.0 | S4.0K | 銅 | 4 | 4 | 4 | 4
接続材 | 関西_引込線用圧縮コネクタ 直線スリーブ | スリーブ | S14 | S14K | 銅 | 14 | 14 | 14 | 14
接続材 | 関西_引込線用圧縮コネクタ 直線スリーブ | スリーブ | S22 | S22K | 銅 | 22 | 22 | 22 | 22
接続材 | 関西_引込線用圧縮コネクタ 分岐スリーブ | Cコン | C3.2 | CK3.2 | 銅 | 2.6 | 8 | 2.6 | 3.2
接続材 | 関西_引込線用圧縮コネクタ 分岐スリーブ | Cコン | C4.0 | CK4.0 | 銅 | 14 | 14 | 2.6 | 8
接続材 | 関西_引込線用圧縮コネクタ 分岐スリーブ | Cコン | C14 | CK14 | 銅 | 14 | 14 | 14 | 14
接続材 | 関西_引込線用圧縮コネクタ 分岐スリーブ | Cコン | C22 | CK22 | 銅 | 5 | 22 | 2.6 | 14
接続材 | 関西_引込線用圧縮コネクタ 分岐スリーブ | Cコン | C38 | CK38 | 銅 | 38 | 38 | 2.6 | 14
接続材 | 関西_引込線用圧縮コネクタ 分岐スリーブ | Cコン | C60 | CK60 | 銅 | 60 | 60 | 2.6 | 14
接続材 | 関西_引込線用圧縮コネクタ 分岐スリーブ | Cコン | C100 | CK100 | 銅 | 100 | 100 | 2.6 | 14
接続材 | 関西_低圧補足線用ジャンパースリーブ | スリーブ | 22 | スリーブJ22K | 銅 | 22 | 22 | 22 | 22
接続材 | 関西_低圧補足線用ジャンパースリーブ | スリーブ | 60 | スリーブJ60K | 銅 | 60 | 60 | 60 | 60
接続材 | 関西_低圧補足線用ジャンパースリーブ | スリーブ | 100 | スリーブJ100K | 銅 | 100 | 100 | 100 | 100
接続材 | 関西_低圧補足線用ジャンパースリーブ | スリーブ | 200 | スリーブJ200K | 銅 | 200 | 200 | 200 | 200
接続材 | 中国_バインド線付きC型スリーブ | Cコン | 8C8 | CC05 | 銅
接続材 | 中国_バインド線付きC型スリーブ | Cコン | 14C5･8 | CKS02 | 銅
接続材 | 中国_バインド線付きC型スリーブ | Cコン | 14C14 | CKS01 | 銅
接続材 | 中国_バインド線付きC型スリーブ | Cコン | 22C5･8B | CCB0 | 銅
接続材 | 中国_バインド線付きC型スリーブ | Cコン | 22C14･22B | CCB1 | 銅
接続材 | 中国_バインド線付きC型スリーブ | Cコン | 38C8･22B | CCB2 | 銅
接続材 | 中国_バインド線付きC型スリーブ | Cコン | 38C38B | CCB3 | 銅
接続材 | 中国_バインド線付きC型スリーブ | Cコン | 60C8･22B | CCB4 | 銅
接続材 | 中国_バインド線付きC型スリーブ | Cコン | 60C38B | CCB5 | 銅
接続材 | 中国_バインド線付きC型スリーブ | Cコン | 60C60B | CCB6 | 銅
接続材 | 中国_バインド線付きC型スリーブ | Cコン | 100C14･22B | CCB7 | 銅
接続材 | 中国_バインド線付きC型スリーブ | Cコン | 100C38B | CCB8 | 銅
接続材 | 中国_バインド線付きC型スリーブ | Cコン | 100C60B | CCB9 | 銅
接続材 | 中国_バインド線付きC型スリーブ | Cコン | 100C100B | CCB10 | 銅

## 接地材
カテゴリ | 製品名 | 種類 | 別称 | 長さ | 銅覆厚さ | URL
接地材 | 連結式接地棒_10φ | 10φ | レン10 | 1500 | 0.5
接地材 | 連結式接地棒_10φ×900mm | 10φ | レン10×900 | 900 | 0.5
接地材 | 連結式接地棒_14φ×1200mm | 14φ | レン14×1200 | 1200 | 0.5
接地材 | 連結式接地棒_14φ(1.0mm厚) | 14φ | レン14(1.0) | 1500 | 1
接地材 | 連結式接地棒_14φ | 14φ | レン14(0.5) | 1500 | 0.5
接地材 | 連結式接地棒_14φ強度型 | 16φ | レン14強度型 | 1500 | 0.5
接地材 | 連結式接地棒_16φ | 16φ | レン16 | 1500 | 0.5

## 引留材
カテゴリ | 製品名 | 種類 | 別称 | 電線タイプ | min（電線1） | max（電線1） | 適用カバー | 適用カバー | 適用カバー | 適用カバー | URL
引留材 | アルミ線用引留クランプ_小 | 小 | NSL小 | アルミ | 25 | 58 | NHH | SNB
引留材 | アルミ線用引留クランプ_中 | 中 | NSL中 | アルミ | 95 | 120 | NHH | SNB
引留材 | アルミ線用引留クランプ_大 | 大 | NSL大 | アルミ | 150 | 240 | NHH | SNB
引留材 | 軽量型アルミ線用引留クランプ_小 | 小 | SSL小 | アルミ | 25 | 58 | CMK | MSB | AH | NMK
引留材 | 軽量型アルミ線用引留クランプ_中 | 中 | SSL中 | アルミ | 120 | 240 | CMK | MSB | AH | NMK
引留材 | 軽量型アルミ線用引留クランプ_大 | 大 | SSL大 | アルミ | 400 | 400 | CMK | MSB | AH | NMK
引留材 | 銅線用引留クランプ_小 | 小 | 引留小 | 銅 | 5 | 38
引留材 | 銅線用引留クランプ_中 | 中 | 引留中 | 銅 | 60 | 60
引留材 | 銅線用引留クランプ_大 | 大 | 引留大 | 銅 | 80 | 100
引留材 | 銅線用引留クランプ_特大 | 特大 | 引留特大 | 銅 | 125 | 150

## 電線種類
銅線 | アルミ線
2 | 25
2.6 | 32
5.5 | 58
3.2 | 95
8 | 120
14 | 150
5 | 200
22 | 240
38 | 400
60
80
100
125
150
250